## Лист1
Vout	3.3	V
Iout max	0.5	A
Pout max	1.65	W
VF	0.5	V
fosc min	42	kHz
Ipk	1	A
Rsc	0.3	R
Rwire/m	0.0166	R/m (1mm2)
Lwire	8	m
Rwire	0.2656	R
Vsat	1.6	V (@1A)
Vripple(p — p)	0.1	V

V’in	5	V
Iin	0.33	A
Uw	0.087648	V
Vin	4.912352	V
ton/toff	307.642487046623
(ton + toff) max	2.38095238095238E-05	s
ton	2.3732381080286E-05	s
CT calc	1.06795714861287	nF
Co	297.619047619048	uF
L (min)	0.000293142371104	mH